## ASCE-7-22 ASD-LRFD Comparision
ASCE-7-22 Load Combination Comparision
| Used DL | 10 | PSF |  | Ground Snow Loads | 58 | 20 | 25 | 30 | 36 | 40 | 48 | 50 | 55 | 60 | 65 | 70 | 75 | 80 | 85
| Roofing R Value | 20 |  |  | Design DL | 10 | 10 | 10 | 10 | 10 | 10 | 10 | 10 | 10 | 10 | 10 | 10 | 10 | 10 | 10
[5 empty] | Roof Snow Load | 41.6285 | 16.4267 | 20.0667 | 23.52 | 27.6192 | 30.24 | 35.3472 | 36.6333 | 39.7833 | 42.84 | 46.1067 | 49.3267 | 52.5 | 56 | 59.5
[5 empty] | Minimum Snow Load | 41.6285 | 22 | 25.5 | 29 | 27.6192 | 30.24 | 35.3472 | 36.6333 | 39.7833 | 42.84 | 46.1067 | 49.3267 | 52.5 | 56 | 59.5
[5 empty] | Wind Load | 16 | 16 | 16 | 16 | 16 | 16 | 16 | 16 | 16 | 16 | 16 | 16 | 16 | 16 | 16
|  |  |  | ASD | D | 10 | 10 | 10 | 10 | 10 | 10 | 10 | 10 | 10 | 10 | 10 | 10 | 10 | 10 | 10
[5 empty] | D+0.7S | 39.14 | 25.4 | 27.85 | 30.3 | 29.3334 | 31.168 | 34.743 | 35.6433 | 37.8483 | 39.988 | 42.2747 | 44.5287 | 46.75 | 49.2 | 51.65
[5 empty] | D+0.75(0.6W)+0.75(0.7S) | 39.055 | 25.824 | 27.735 | 29.548 | 31.7001 | 33.076 | 35.7573 | 36.4325 | 38.0862 | 39.691 | 41.406 | 43.0965 | 44.7625 | 46.6 | 48.4375
[5 empty] | Delta | 0.084993 | -0.424 | 0.115 | 0.752 | -2.3666 | -1.908 | -1.0142 | -0.78917 | -0.23792 | 0.297 | 0.86867 | 1.4322 | 1.9875 | 2.6 | 3.2125
|  |  |  | LRFD | 1.4D | 14 | 14 | 14 | 14 | 14 | 14 | 14 | 14 | 14 | 14 | 14 | 14 | 14 | 14 | 14
[5 empty] | 1.2D+S+0.5W | 61.6285 | 42 | 45.5 | 49 | 47.6192 | 50.24 | 55.3472 | 56.6333 | 59.7833 | 62.84 | 66.1067 | 69.3267 | 72.5 | 76 | 79.5
[5 empty] | 1.2D+W+0.3(S) | 40.4886 | 32.928 | 34.02 | 35.056 | 36.2858 | 37.072 | 38.6042 | 38.99 | 39.935 | 40.852 | 41.832 | 42.798 | 43.75 | 44.8 | 45.85
[5 empty] | Delta | 21.14 | 9.072 | 11.48 | 13.944 | 11.3334 | 13.168 | 16.743 | 17.6433 | 19.8483 | 21.988 | 24.2747 | 26.5287 | 28.75 | 31.2 | 33.65

## ASCE-7-22 Snow Load Calculation
Ground Snow Load
|  | 15 | 30 | 45 | 60 | 75 | 90 | 105
Roof R Value | 20 | 1.2 | 1.12 | 1.06 | 1.02 | 1 | 1 | 1
| 30 | 1.2 | 1.17 | 1.15 | 1.13 | 1.12 | 1.11 | 1.1
| 40 | 1.2 | 1.19 | 1.17 | 1.16 | 1.16 | 1.15 | 1.15
| 50 | 1.2 | 1.2 | 1.19 | 1.19 | 1.19 | 1.18 | 1.18
Ground Snow |  | 58 | 20 | 25 | 30 | 36 | 40 | 48 | 50 | 55 | 60 | 65 | 70 | 75 | 80 | 85
|  | 20 | 20 | 20 | 20 | 20 | 20 | 20 | 20 | 20 | 20 | 20 | 20 | 20 | 20 | 20
Interpolated Value (Ct) |  | 1.0253 | 1.1733 | 1.1467 | 1.12 | 1.096 | 1.08 | 1.052 | 1.0467 | 1.0333 | 1.02 | 1.0133 | 1.0067 | 1 | 1 | 1
X1 |  | 45 | 15 | 15 | 30 | 30 | 30 | 45 | 45 | 45 | 60 | 60 | 60 | 75 | 75 | 75
X2 |  | 60 | 30 | 30 | 45 | 45 | 45 | 60 | 60 | 60 | 75 | 75 | 75 | 90 | 90 | 90
Y1 |  | 20 | 20 | 20 | 20 | 20 | 20 | 20 | 20 | 20 | 20 | 20 | 20 | 20 | 20 | 20
Y2 |  | 30 | 30 | 30 | 30 | 30 | 30 | 30 | 30 | 30 | 30 | 30 | 30 | 30 | 30 | 30
Q11 |  | 1.06 | 1.2 | 1.2 | 1.12 | 1.12 | 1.12 | 1.06 | 1.06 | 1.06 | 1.02 | 1.02 | 1.02 | 1 | 1 | 1
Q21 |  | 1.02 | 1.12 | 1.12 | 1.06 | 1.06 | 1.06 | 1.02 | 1.02 | 1.02 | 1 | 1 | 1 | 1 | 1 | 1
Q12 |  | 1.15 | 1.2 | 1.2 | 1.17 | 1.17 | 1.17 | 1.15 | 1.15 | 1.15 | 1.13 | 1.13 | 1.13 | 1.12 | 1.12 | 1.12
Q22 |  | 1.13 | 1.17 | 1.17 | 1.15 | 1.15 | 1.15 | 1.13 | 1.13 | 1.13 | 1.12 | 1.12 | 1.12 | 1.11 | 1.11 | 1.11
Flat Snow Load |  | 41.6285 | 16.4267 | 20.0667 | 23.52 | 27.6192 | 30.24 | 35.3472 | 36.6333 | 39.7833 | 42.84 | 46.1067 | 49.3267 | 52.5 | 56 | 59.5